## PickAndPlace
Designator | Device | Footprint | Mid X | Mid Y | Ref X | Ref Y | Pad X | Pad Y | Pins | Layer | Rotation | SMD | Comment
U1 | IP2366 | IP2366 | 26.67mm | 18.423mm | 24.17mm | 15.923mm | 24.07mm | 20.223mm | 41 | T | 0 | Yes | IP2366
USB1 | TYPE-C 16PIN 2MD(073) | USB-C-SMD_TYPE-C-6PIN-2MD-073 | 5.245mm | 6.955mm | 5.245mm | 6.955mm | 7.62mm | 10.155mm | 16 | T | 270 | No | TYPE-C 16PIN 2MD(073)
SW2 | TS24CA | SW-SMD_TS24CA | 57.899mm | 19.014mm | 57.899mm | 19.014mm | 58.674mm | 21.314mm | 4 | T | 270 | Yes | TS24CA
R12 | RLM12FTCMR005 | R1206 | 33.68mm | 17.534mm | 33.68mm | 17.534mm | 33.68mm | 16.056mm | 2 | B | 90 | Yes | 5mΩ
LED4 | NCD0603R1_C84263 | LED0603-RD_RED | 3.429mm | 19.95mm | 3.429mm | 19.95mm | 2.629mm | 19.946mm | 2 | T | 0 | Yes | NCD0603R1
LED3 | NCD0603R1_C84263 | LED0603-RD_RED | 3.429mm | 17.776mm | 3.429mm | 17.776mm | 4.229mm | 17.78mm | 2 | T | 180 | Yes | NCD0603R1
LED2 | NCD0603R1_C84263 | LED0603-RD_RED | 3.429mm | 15.622mm | 3.429mm | 15.622mm | 2.629mm | 15.619mm | 2 | T | 0 | Yes | NCD0603R1
LED1 | NCD0603R1_C84263 | LED0603-RD_RED | 3.429mm | 13.468mm | 3.429mm | 13.468mm | 4.229mm | 13.471mm | 2 | T | 180 | Yes | NCD0603R1
Q1 | BSC0702LS | PG-TDSON-8_L5.0-W6.0-P1.27-BL-EP | 12.913mm | 14.15mm | 12.913mm | 14.15mm | 10.094mm | 12.245mm | 9 | B | 90 | Yes | BSC0702LS
R11 | RLM12FTCMR005 | R1206 | 19.66mm | 17.534mm | 19.66mm | 17.534mm | 19.66mm | 19.013mm | 2 | B | 270 | Yes | 5mΩ
Q2 | BSC0702LS | PG-TDSON-8_L5.0-W6.0-P1.27-BL-EP | 21.09mm | 11.505mm | 21.09mm | 11.505mm | 22.995mm | 8.685mm | 9 | B | 180 | Yes | BSC0702LS
Q5 | BSC0702LS | PG-TDSON-8_L5.0-W6.0-P1.27-BL-EP | 32.25mm | 4.367mm | 32.25mm | 4.367mm | 34.155mm | 1.548mm | 9 | B | 180 | Yes | BSC0702LS
Q4 | BSC0702LS | PG-TDSON-8_L5.0-W6.0-P1.27-BL-EP | 21.09mm | 4.367mm | 21.09mm | 4.367mm | 22.995mm | 1.548mm | 9 | B | 180 | Yes | BSC0702LS
Q3 | BSC0702LS | PG-TDSON-8_L5.0-W6.0-P1.27-BL-EP | 32.25mm | 11.53mm | 32.25mm | 11.53mm | 34.155mm | 8.711mm | 9 | B | 180 | Yes | BSC0702LS
L1 | FXL1360-100-M | IND-SMD_L12.6-W13.5 | 26.67mm | 6.604mm | 26.67mm | 6.604mm | 20.87mm | 6.604mm | 2 | T | 0 | Yes | 10uH
CN1 | XT30PW-M | CONN-TH_XT30PW-M | 51.482mm | 6.954mm | 51.482mm | 6.954mm | 46.482mm | 4.454mm | 4 | T | 90 | No | XT30PW-M
C12 | C3216X5R1V226MTJ00E | C1206 | 37.633mm | 5.103mm | 37.633mm | 5.103mm | 37.633mm | 3.51mm | 2 | B | 90 | Yes | 22uF
C11 | C3216X5R1V226MTJ00E | C1206 | 40.612mm | 5.103mm | 40.612mm | 5.103mm | 40.612mm | 3.51mm | 2 | B | 90 | Yes | 22uF
C8 | C3216X5R1V226MTJ00E | C1206 | 15.494mm | 5.103mm | 15.494mm | 5.103mm | 15.494mm | 3.51mm | 2 | B | 90 | Yes | 22uF
C7 | C3216X5R1V226MTJ00E | C1206 | 12.514mm | 5.103mm | 12.514mm | 5.103mm | 12.514mm | 3.51mm | 2 | B | 90 | Yes | 22uF
R15 | Res_0603 | R0603 | 24.83mm | 10.763mm | 24.83mm | 10.763mm | 24.83mm | 10.01mm | 2 | B | 90 | Yes | 10Ω
R18 | Res_0603 | R0603 | 24.83mm | 3.626mm | 24.83mm | 3.626mm | 24.83mm | 2.872mm | 2 | B | 90 | Yes | 10Ω
R19 | Res_0603 | R0603 | 28.51mm | 3.626mm | 28.51mm | 3.626mm | 28.51mm | 4.379mm | 2 | B | 270 | Yes | 10Ω
R16 | Res_0603 | R0603 | 28.51mm | 10.763mm | 28.51mm | 10.763mm | 28.51mm | 11.516mm | 2 | B | 270 | Yes | 10Ω
C5 | CAP_0603 | C0603 | 25.67mm | 13.843mm | 25.67mm | 13.843mm | 25.67mm | 14.543mm | 2 | B | 270 | Yes | 100nF
C6 | CAP_0603 | C0603 | 27.67mm | 13.843mm | 27.67mm | 13.843mm | 27.67mm | 13.143mm | 2 | B | 90 | Yes | 100nF
C4 | CAP_0603 | C0603 | 28.842mm | 19.055mm | 28.842mm | 19.055mm | 28.142mm | 19.055mm | 2 | B | 0 | Yes | 1uF
C3 | CAP_0603 | C0603 | 24.511mm | 19.05mm | 24.511mm | 19.05mm | 25.211mm | 19.05mm | 2 | B | 180 | Yes | 470nF
R7 | Res_0603 | R0603 | 25.019mm | 17.018mm | 25.019mm | 17.018mm | 25.772mm | 17.018mm | 2 | B | 180 | Yes | 51Ω
R8 | Res_0603 | R0603 | 28.321mm | 17.018mm | 28.321mm | 17.018mm | 27.568mm | 17.018mm | 2 | B | 0 | Yes | 10Ω
R10 | Res_0603 | R0603 | 50.867mm | 21.301mm | 50.867mm | 21.301mm | 51.62mm | 21.301mm | 2 | B | 180 | Yes | 5.5K
R9 | Res_0603 | R0603 | 50.867mm | 19.777mm | 50.867mm | 19.777mm | 51.62mm | 19.777mm | 2 | B | 180 | Yes | 2.9K
R14 | Res_0603 | R0603 | 50.867mm | 18.253mm | 50.867mm | 18.253mm | 51.62mm | 18.253mm | 2 | B | 180 | Yes | 4.9K
R17 | Res_0603 | R0603 | 50.867mm | 16.729mm | 50.867mm | 16.729mm | 51.62mm | 16.729mm | 2 | B | 180 | Yes | 5K
R13 | NCP18XH103F03RB | R0603 | 22.444mm | 16.997mm | 22.444mm | 16.997mm | 22.444mm | 17.75mm | 2 | T | 270 | Yes | NCP18XH103F03RB
C13 | CAP_0603 | C0603 | 20.825mm | 16.94mm | 20.825mm | 16.94mm | 20.825mm | 17.64mm | 2 | T | 270 | Yes | 100nF
R20 | Res_0603 | R0603 | 19.212mm | 16.997mm | 19.212mm | 16.997mm | 19.212mm | 16.243mm | 2 | T | 90 | Yes | 10K
R21 | Res_0603 | R0603 | 34.127mm | 16.997mm | 34.127mm | 16.997mm | 34.127mm | 17.75mm | 2 | T | 270 | Yes | 43K
R1 | Res_0603 | R0603 | 19.085mm | 20.879mm | 19.085mm | 20.879mm | 19.085mm | 21.633mm | 2 | T | 270 | Yes | 1K
R2 | Res_0603 | R0603 | 20.701mm | 20.879mm | 20.701mm | 20.879mm | 20.701mm | 21.633mm | 2 | T | 270 | Yes | 1K
R3 | Res_0603 | R0603 | 22.317mm | 20.879mm | 22.317mm | 20.879mm | 22.317mm | 21.633mm | 2 | T | 270 | Yes | 1K
R5 | Res_0603 | R0603 | 32.512mm | 16.997mm | 32.512mm | 16.997mm | 32.512mm | 17.75mm | 2 | T | 270 | Yes | 6.2K
R6 | Res_0603 | R0603 | 31.024mm | 20.879mm | 31.024mm | 20.879mm | 31.024mm | 21.633mm | 2 | T | 270 | Yes | 3.6K
R4 | Res_0603 | R0603 | 32.639mm | 20.879mm | 32.639mm | 20.879mm | 32.639mm | 20.126mm | 2 | T | 90 | Yes | 27K
C1 | CAP_0603 | C0603 | 34.254mm | 20.823mm | 34.254mm | 20.823mm | 34.254mm | 20.123mm | 2 | T | 90 | Yes | 2.2uF
C2 | CAP_0603 | C0603 | 30.897mm | 16.94mm | 30.897mm | 16.94mm | 30.897mm | 17.64mm | 2 | T | 270 | Yes | 2.2uF
C9 | ZE11000UF35V119EC0014 | CAP-TH_BD10.0-P5.00-D0.6-FD-A | 13.208mm | 19.014mm | 13.208mm | 19.014mm | 15.708mm | 19.014mm | 2 | T | 180 | No | 1000uF
C10 | ZE11000UF35V119EC0014 | CAP-TH_BD10.0-P5.00-D0.6-FD-A | 40.132mm | 19.014mm | 40.132mm | 19.014mm | 37.632mm | 19.014mm | 2 | T | 0 | No | 1000uF
SW1 | DSHP04TSGET | SW-SMD_8P-L6.7-W5.4-P1.27-LS8.4 | 50.867mm | 19.015mm | 50.867mm | 19.015mm | 47.057mm | 20.92mm | 8 | T | 270 | Yes | DSHP04TSGET