## bom
No. | Quantity | Comment | Designator | Footprint | Value
1 | 2 | 2.2uF | C1,C2 | C0603 | 2.2uF
2 | 1 | 470nF | C3 | C0603 | 470nF
3 | 1 | 1uF | C4 | C0603 | 1uF
4 | 3 | 100nF | C5,C6,C13 | C0603 | 100nF
5 | 4 | 22uF | C7,C8,C11,C12 | C1206 | 22uF
6 | 2 | 1000uF | C9,C10 | CAP-TH_BD10.0-P5.00-D0.6-FD-A | 1000uF
7 | 1 | XT30PW-M | CN1 | CONN-TH_XT30PW-M
8 | 1 | 10uH | L1 | IND-SMD_L12.6-W13.5 | 10uH
9 | 4 | NCD0603R1 | LED1,LED2,LED3,LED4 | LED0603-RD_RED
10 | 5 | BSC0702LS | Q1,Q2,Q3,Q4,Q5 | PG-TDSON-8_L5.0-W6.0-P1.27-BL-EP
11 | 3 | 1K | R1,R2,R3 | R0603 | 1K
12 | 1 | 27K | R4 | R0603 | 27K
13 | 1 | 6.2K | R5 | R0603 | 6.2K
14 | 1 | 3.6K | R6 | R0603 | 3.6K
15 | 1 | 51Ω | R7 | R0603 | 51Ω
16 | 5 | 10Ω | R8,R15,R16,R18,R19 | R0603 | 10Ω
17 | 1 | 2.9K | R9 | R0603 | 2.9K
18 | 1 | 5.5K | R10 | R0603 | 5.5K
19 | 2 | 5mΩ | R11,R12 | R1206 | 5mΩ
20 | 1 | NCP18XH103F03RB | R13 | R0603 | 10KΩ(1002)
21 | 1 | 4.9K | R14 | R0603 | 4.9K
22 | 1 | 5K | R17 | R0603 | 5K
23 | 1 | 10K | R20 | R0603 | 10K
24 | 1 | 43K | R21 | R0603 | 43K
25 | 1 | DSHP04TSGET | SW1 | SW-SMD_8P-L6.7-W5.4-P1.27-LS8.4
26 | 1 | TS24CA | SW2 | SW-SMD_TS24CA
27 | 1 | IP2366 | U1 | IP2366
28 | 1 | TYPE-C 16PIN 2MD(073) | USB1 | USB-C-SMD_TYPE-C-6PIN-2MD-073